## Feuil1
Constructions nouvelles
CONSTRUCTIONS NOUVELLES ayant : | En droit commun |  | En secteur protégé
| Constructions nouvelles d'une hauteur < 12 m | Constructions nouvelles d'une hauteur > 12 m | Constructions nouvelles d'une hauteur < 12 m | Constructions nouvelles d'une hauteur > 12 m
une emprise au sol | Dispense | Déclaration
inférieure ou égale à 5m² | R421-2 a) | Préalable
et |  | R421-9 c)
une surface de plancher
inférieure ou égale à 5m² |  |  | Déclaration | Permis de
5 m² |  |  | Préalable | construire
une emprise au sol ou une surface | Déclaration | Permis de | R421-11 a) | R421-1
de plancher | Préalable | construire
supérieure à 5 m² | R421-9 a) | R421-1
ET
une emprise au sol
inférieure ou égale à 20 m²
ET
une surface de plancher
inférieure ou égale à 20 m²
20 m²
une emprise au sol ou une surface de | Permis de construire
plancher | R421-1
supérieure à 20 m²
TRAVAUX SUR CONSTRUCTION EXISTANTE
TRAVAUX SUR CONSTRUCTIONS EXISTANTES ayant pour effet de créer : | En droit commun | En zone U des POS/PLU
|  | Travaux ayant pour effet de porter la surface ou l'emprise totale au-delà de 170 m² | Travaux n'ayant pas pour effet de porter la surface ou l'emprise totale au-delà de 170 m²
une emprise au sol | Dispense
inférieure ou égale à 5m² | R421-13
et | sous réserve que les travaux n'aient pas pour effet de modifier
une surface de plancher | l'aspect extérieur du bâtiment existant
inférieure ou égale à 5m² | R421-17 a)
5 m²
une emprise au sol ou une surface
de plancher
supérieure à 5 m² | Déclaration Préalable
ET | R 421-17 f)
une emprise au sol
inférieure ou égale à 20 m²
ET
une surface de plancher
inférieure ou égale à 20 m²
20 m²
une emprise au sol ou une surface de
plancher
supérieure à 20 m²
ET | Permis de | Permis de | Déclaration Préalable
une emprise au sol | construire | construire | R 421-17 f)
inférieure ou égale à 40 m² | R 421-14 a) | R 421-14 b)
ET
une surface de plancher
inférieure ou égale à 40 m²
40 m²
Une emprise au sol ou une surface | Permis de construire
de plancher supérieure à 40 m² | R 421-14 b)